## 主材价格表
龙岩市本级财政投资建设项目缺项材料选用定价审批表
项目 基本 情况 | 立项批复项目名称 |  | 华莲西路二期（西外环-红田路东）道路（桩号NK0+000～桩号NK1+567.05标段）（含西外环互通、红田路高架、人行天桥） | [5 empty] | 立项批复文号
| 项目单位 |  | 龙岩市新城乡建设发展有限公司 | [5 empty] | 项目主管部门
选用 定价 情况 | 序号 | 材料名称 | 项目单位意见 | [5 empty] | 项目主管部门审查意见
|  |  | 主要规格参数、建议品牌 | 单位 | 数量 | 单价（元） | 金额（元） | 技术性、必要性、 经济性分析 | 数量 | 单位 | 单价（元） | 金额（元） | 备注
| 一 | 市政、房建部分
| 1 | 不锈钢石材干挂挂件 |  | 套 | 3847.313 | 3.98 | 15312.3057
| 2 | 塑料板盲沟 | MF12，12*3.5cm | m | 3728.55 | 8.5 | 31692.675
| 3 | EVA防水板 | 1.5mm | m2 | 76827.96 | 13.8 | 1060225.848
| 4 | 补偿滴头 | 流量:2.0l/h，压力：0.1~0.35MPa | 套 | 2655 | 3 | 7965
| 5 | 锚杆 | 中空注浆管φ25×5mm | m | 59236.5 | 27.26 | 1614786.99
| 6 | 绿化挡土袋（含三维连接扣、扎口袋） | 500*350*150mm | 个 | 367.26 | 2.3 | 844.698
| 7 | SBS改性沥青玻璃布胎防水卷材(铝箔) | 4 | m2 | 537.032 | 15 | 8055.48
| 8 | 中埋式橡胶止水带(成品) | 400mm宽 | m | 26.88 | 31.35 | 842.688
| 9 | 中埋式橡胶止水带 | 300*6*R15 | m | 13987.82 | 28 | 391658.96
| 10 | 背贴式止水带 | 300*8*20 | m | 14311.22 | 33 | 472270.26
| 11 | 高密度聚乙烯树脂波纹管 | φ90 | m | 1602.58 | 9.65 | 15464.897
| 12 | 高密度聚乙烯树脂波纹管 | φ70 | m | 3191.098 | 7.65 | 24411.8997
| 13 | HDPE缠绕管（外带肋管） | DN500，环刚度不小于8kn/m2 | m | 614.219 | 278.14 | 170838.8727
| 14 | HDPE缠绕增强管（外带肋管） | DN300，环刚度不小于8kn/m2 | m | 2161.972 | 150 | 324295.8
| 15 | U-PVC双壁打孔波纹管 | φ25cm | m | 16.96 | 38.94 | 660.4224
| 16 | U-PVC双壁打孔波纹管 | φ40cm | m | 76.32 | 83.19 | 6349.0608
| 17 | 塑料打孔波纹管U-PVC | Φ100mm | m | 4783.8 | 11.5 | 55013.7
| 18 | 塑料打孔波纹管U-PVC | Φ400mm | m | 4783.8 | 83.19 | 397964.322
| 19 | 塑料打孔波纹管U-PVC | Φ50mm | m | 16137.816 | 7.16 | 115546.7626
| 20 | 钢板伸缩缝 | D80型 | m | 103.85 | 223.01 | 23159.5885
| 21 | 钢板伸缩缝 | D120型 | m | 61.86 | 256.64 | 15875.7504
| 22 | GQF-C型伸缩缝 | 伸缩量40mm，去除伸缩体 | m | 28 | 230 | 6440
| 23 | 桥面铸铁泄水斗（含成品钢格栅板） | φ114*8 | 套 | 44.44 | 50 | 2222
| 24 | TBS高强土工网 | 网格尺寸25cm*25cm，抗拉强度≥150MPa，延展率≤15%，炭黑量≥2% | m2 | 3475.14 | 1 | 3475.14
| 25 | 双层井盖（QT-700球墨铸铁井盖+树脂子盖） | 重型φ700可调式 | 套 | 5 | 750 | 3750
| 26 | 双层井盖（QT-700球墨铸铁井盖+树脂子盖） | 轻型φ700可调式 | 套 | 67 | 650 | 43550
| 27 | 成品钢格栅板，铸铁蓖座 |  | 套 | 44.44 | 196.49 | 8732.0156
| 28 | 球墨铸铁盖板 | 100*30*3cm | 套 | 237.35 | 283.18 | 67212.773
| 29 | 轻型750*500mm方形树脂井盖 |  | 套 | 23.23 | 450 | 10453.5
| 30 | 机锯花岗岩路沿石 | 15×36cm | m | 4976.11 | 82.52 | 410628.5972
| 31 | 机锯花岗岩路沿石 | 10×25cm | m | 2216.74 | 37.96 | 84147.4504
| 32 | 1910*3200悬臂式情报板（含Nova控制系统） | YHT-D10-1R1G1B-4S-H | 套 | 2 | 45000 | 90000
| 33 | 成套单臂路灯（LED-300W，防尘防水等级IP65） | H=12m，L=2.5m | 根 | 51.255 | 5700 | 292153.5
| 34 | 成套单臂路灯（LED-50W，防尘防水等级IP65） | H=7.5m，L=1.0m | 根 | 127.635 | 2085 | 266118.975
| 35 | 成套双臂路灯（LED-160W+60W，防尘防水等级IP65） | H=8m/6m，L=1.8m/0.8m | 套 | 2.01 | 4075 | 8190.75
| 36 | 铜芯聚氯乙烯绝缘聚氯乙烯护套电力电缆 | YJV-0.6/1KV-3*25m2 | m | 4837.516 | 53.81 | 260306.736
| 二 | 园林绿化部分 |  |  |  |  | 0
| 1 | 樱花木棉 | 米径23-25cm，高度400cm以上，一级分枝 | 株 | 7 | 2500 | 17500
| 2 | 美国红紫薇(丛生) | 高度150cm，冠幅100cm | 株 | 8 | 100 | 800
| 3 | 彩叶马尾铁A | 高度150cm，冠幅85cm | 株 | 5 | 83.76 | 418.8
| 4 | 彩叶马尾铁B | 高度90cm，冠幅50cm | 株 | 4 | 70.08 | 280.32
| 5 | 彩叶马尾铁C | 高度60cm，冠幅50cm | 株 | 7 | 31.88 | 223.16
| 三 | 安装部分 |  |  |  |  | 0
| 1 | 异径管（法兰） | DN250 | 个 | 5 | 131 | 655
| 2 | 机械三通（法兰） | DN250*DN40 | 个 | 1 | 128 | 128
| 3 | 正三通（法兰） | DN250*DN200 | 个 | 4 | 128 | 512
| 4 | 90°弯头（法兰） | DN250 | 个 | 3 | 150 | 450
| 5 | 闸阀 | DN250 | 个 | 1 | 2101 | 2101
| 6 | 明管闸阀（法兰连接） | DN250 | 个 | 3 | 2101 | 6303
| 7 | 低压法兰(碳钢对焊法兰(电弧焊)) | DN250 | 片 | 8 | 79.44 | 635.52
| 8 | 差压、流量仪表(流量开关) | 2L/s | 个 | 2 | 30 | 60
| 9 | 灭火器箱 | 每套配置手提式磷酸铵盐干粉灭火器和手提式水成膜泡沫灭火器各2具,单具充装量6kg | 个 | 60 | 219 | 13140
| 10 | 室内消火栓 | 每套配置SN65消火栓2只,DN65水带(25m)2条,水成膜泡沫灭火装置一套,手提式磷酸铵盐干粉灭火器和手提式水成膜泡沫灭火器各2具,单具充装量6kg | 套 | 60 | 2186 | 131160
| 11 | 电压信号传感器 | ZXVA | 只 | 13 | 280 | 3640
| 12 | 消防专用电话分机 |  | 部 | 4 | 122 | 488
| 13 | 值班电话 |  | 部 | 1 | 2119 | 2119
| 14 | 总线制消防报警电话分机 | GST-TS-100A | 部 | 1 | 2270 | 2270
| 15 | 洞外紧急电话分机 |  | 部 | 2 | 2270 | 4540
| 16 | 监控分机 |  | 台 | 1 | 7120 | 7120
| 17 | 门磁开关 |  | 套 | 2 | 98 | 196
| 18 | 防火门电动闭门器 | HB-DCBM | 台 | 8 | 150 | 1200
| 19 | 洞外广播扬声器 | 20W | 台 | 2 | 202 | 404
| 20 | 洞内紧急电话分机 |  | 部 | 12 | 2270 | 27240
| 21 | 消防水池进水表 | LXL-80E | 个 | 1 | 150 | 150
| 22 | 超声波液位计 |  | 套 | 2 | 258.62 | 517.24
| 23 | 磁耦合液位计 |  | 套 | 2 | 258.62 | 517.24
| 24 | 玻璃管水位计 |  | 套 | 1 | 258.62 | 258.62
| 25 | 室内消火栓泵试水流量计 | 应采用直读数字式涡轮流量计 | 台 | 1 | 150 | 150
| 26 | 室外消火栓泵试水流量计 | 应采用直读数字式涡轮流量计 | 台 | 1 | 150 | 150
| 27 | 应急灯 | LED灯管-36W（光通量不小于3600lm,带难燃烧外壳IP65）(吊链式 双管) | 套 | 195.94 | 163 | 31938.22
| 28 | 隧道专用双向指示疏散灯(带难燃烧材料) | 灯具配LED灯2*5W IP65,标识距离洞口距离 | 套 | 94.94 | 270 | 25633.8
| 29 | 吸顶灯 | IP65 28W/T5 | 套 | 55.55 | 65 | 3610.75
| 30 | 单管(应急灯180min) | 1*28W*T5-LED(难燃外壳)，吊链 | 套 | 8.08 | 35 | 282.8
| 31 | 防爆灯 | 壁装 | 套 | 1.01 | 150 | 151.5
| 32 | 双管(应急灯180min) | 2*28W*T5-LED(难燃外壳) | 套 | 18.18 | 150 | 2727
| 33 | 双管LED灯 | 2*28W*T5 | 套 | 46.46 | 100 | 4646
| 34 | 双头应急灯 | 壁装 | 套 | 6.06 | 150 | 909
| 35 | LED筒灯 | 1*13W*LED | 套 | 15.15 | 55 | 833.25
| 36 | 卫生间防潮灯 | HC-1X9W，吸顶 | 套 | 8.08 | 65 | 525.2
| 37 | 疏散指示灯(墙壁式) |  | 套 | 5.05 | 75 | 378.75
| 38 | 安全出口灯(墙壁式) |  | 套 | 5.05 | 75 | 378.75
| 39 | 半圆球 | LED9W，吸顶 | 套 | 3.03 | 55 | 166.65
| 40 | 疏散指示灯 |  | 套 | 9.09 | 75 | 681.75
| 41 | 安全出口灯 |  | 套 | 4.04 | 75 | 303
| 42 | 加强灯Ⅰ | LED灯-200W（灯具配大功率单珠LED灯200W IP65） | 套 | 78.78 | 1080 | 85082.4
| 43 | 加强灯Ⅱ | LED灯-200W（灯具配大功率单珠LED灯200W IP65) | 套 | 52.52 | 1080 | 56721.6
| 44 | 加强灯Ⅲ | LED灯-200W (灯具配大功率单珠LED灯200W IP65) | 套 | 13.13 | 1080 | 14180.4
| 45 | 加强灯IV | LED灯-200W (灯具配大功率单珠LED灯200W IP65） | 套 | 12.12 | 1080 | 13089.6
| 46 | 加强灯Ⅰ | LED灯-90W（灯具配大功率单珠LED灯90W IP65) | 套 | 129.28 | 450 | 58176
| 47 | 加强灯Ⅱ | LED灯-90W（灯具配大功率单珠LED灯90W IP65） | 套 | 107.06 | 450 | 48177
| 48 | 加强灯Ⅲ | LED灯-90W（灯具配大功率单珠LED灯90W IP65） | 套 | 22.22 | 450 | 9999
| 49 | 全日灯I/II | LED灯管-36W（光通量不小于3600lm IP65） | 套 | 975.66 | 540 | 526856.4
| 50 | 排插 |  | 套 | 1 | 25 | 25
| 51 | PDU电源插座 |  | 套 | 3.06 | 30 | 91.8
| 52 | 线槽内总线 | ZBN-RVS2x2.5(通信线) | m | 1199.72 | 4.52 | 5422.7344
| 53 | 线槽内 | WDZBN-RVVSP-2X4 | m | 2162.4 | 13.83 | 29905.992
| 54 | 管内 | WDZBN-RVVSP-2X4 | m | 438.48 | 13.83 | 6064.1784
| 55 | 穿多芯软导线 | WDZN-RVSP-2x2.5 | m | 853.2 | 9.4 | 8020.08
| 56 | 管内总线 | ZBN-RVS2x2.5(通信线) | m | 347.76 | 4.52 | 1571.8752
| 57 | 管内穿线 | RVV-3*6 | m | 127.44 | 14.1 | 1796.904
| 58 | 管内穿线 | RVV-3*1 | m | 345.6 | 2.73 | 943.488
| 59 | 管内穿线 | RVV-3*1.5 | m | 237.6 | 3.84 | 912.384
| 60 | 管内穿线 | RVV-3*4 | m | 1404.216 | 5.6 | 7863.6096
| 61 | 管内穿线 | RVVSP-4*1 | m | 97.2 | 3.93 | 381.996
| 62 | 室内铜芯电力电缆敷设 | BTTRZ-3X2.5 | m | 139.784 | 28.24 | 3947.5002
| 63 | 室内铜芯电力电缆敷设 | NH-YJV-1KV-3X35+1X16 | m | 219.473 | 78.77 | 17287.8882
| 64 | 室内铜芯电力电缆敷设 | BTTZ -1KV-3*70+2*35 | m | 887.79 | 243.96 | 216585.2484
| 65 | 室内铜芯电力电缆敷设 | BTTZ -1KV-3*95+2*50 | m | 1219.07 | 317.47 | 387018.1529
| 66 | 室内铜芯电力电缆敷设 | BTTZ -1KV-3*120+2*70 | m | 1550.39 | 396.64 | 614946.6896
| 67 | 室内铜芯电力电缆敷设 | BTTZ -1KV-3*150+2*70 | m | 1881.67 | 458.6 | 862933.862
| 68 | 室内铜芯电力电缆敷设 | YJV-0.6/1KV;4X150+1X70 | m | 1141.467 | 367.65 | 419660.3426
| 69 | 室内铜芯电力电缆敷设 | YJV-3*10 | m | 10429.109 | 18.88 | 196901.5779
| 70 | 室内铜芯电力电缆敷设 | YJV-3*6 | m | 1465.914 | 12.58 | 18441.1981
| 71 | 室内铜芯电力电缆敷设 | YJV-0.6/1KV-5*16 | m | 25.583 | 46.91 | 1200.0985
| 72 | 室内铜芯电力电缆敷设 | BTTZ-1KV-3*70+2*35 | m | 21.644 | 243.96 | 5280.2702
| 73 | 室内铜芯电力电缆敷设 | ZBN-YJY-3x4 | m | 17.776 | 11.15 | 198.2024
| 74 | 室内铜芯电力电缆敷设 | ZBN-YJY-5x6 | m | 10.352 | 25.49 | 263.8725
| 75 | 室内铜芯电力电缆敷设 | YJV-0.6/1KV;4X95+1X50 | m | 468.554 | 237.9 | 111468.9966
| 76 | 室内铜芯电力电缆敷设 | YJV-0.6/1KV;4X120+1X70 | m | 1141.467 | 302.5 | 345293.7675
| 77 | 室内铜芯电力电缆敷设 | BTTRZ-4X25 | m | 7272 | 95.5 | 694476
| 78 | 室内铜芯电力电缆敷设 | BTTRZ-3X6 | m | 4861.534 | 36.16 | 175793.0694
| 79 | 室内铜芯电力电缆敷设 | BTTRZ-5X16 | m | 2424 | 87.77 | 212754.48
| 80 | 室内铜芯电力电缆敷设 | YJV-0.6/1KV;4X50+1X25 | m | 468.554 | 126 | 59037.804
| 81 | 室内铜芯电力电缆敷设 | BTTZ-1KV-3*50+2*25 | m | 1649.153 | 178.33 | 294093.4545
| 82 | 室内铜芯电力电缆敷设 | YJV-3*16 | m | 2238.211 | 28.99 | 64885.7369
| 83 | 室内铜芯电力电缆敷设 | BTTRZ-3*16 | m | 2424 | 59.1 | 143258.4
| 84 | 室内铜芯电力电缆敷设 | WDZB-YJY-1KV-5*10 | m | 17.988 | 32.89 | 591.6253
| 85 | 室内铜芯电力电缆敷设 | BTTZ-1KV-5*10 | m | 32.966 | 61.96 | 2042.5734
| 86 | 室内铜芯电力电缆敷设 | NG-A-0.6/1KV-3x70+2x35 | m | 38.259 | 243.96 | 9333.6656
| 87 | 室内铜芯电力电缆敷设 | ZB1N-YJV-5*10 | m | 25.422 | 32.89 | 836.1296
| 88 | 室内铜芯电力电缆敷设 | ZB1N-YJV-3*25+1*16 | m | 17.887 | 61.96 | 1108.2785
| 89 | 室内铜芯控制电缆敷设 | KVVP2-0.6/1KV;4X1.5 | m | 3045 | 7.25 | 22076.25
| 90 | 室内铜芯控制电缆敷设 | ZBN-KVV-4*2.5 | m | 2080.75 | 8.76 | 18227.37
| 91 | 室内铜芯控制电缆敷设 | ZBN-KVV-3*2.5 | m | 2749.635 | 6.69 | 18395.0582
| 92 | 室内铜芯控制电缆敷设 | KVVP2-0.6/1KV;3X2.5 | m | 3045 | 8.52 | 25943.4
| 93 | 室内铜芯控制电缆敷设 | KVVP2-0.6/1KV;8X1.5 | m | 3045 | 13.86 | 42203.7
| 94 | 室内铜芯控制电缆敷设 | ZBN-KVV-2x2.5 | m | 8.455 | 4.72 | 39.9076
| 95 | 室内铜芯控制电缆敷设 | ZBN-KVV-2x1.5 | m | 8.465 | 3.46 | 29.2889
| 96 | 室内铜芯控制电缆敷设 | ZBN-KVV-3x2.5 | m | 8.506 | 6.7 | 56.9902
| 97 | 室内铜芯控制电缆敷设 | ZBN-KVV-7x2.5 | m | 17.042 | 15.16 | 258.3567
| 98 | 光缆终端盒 |  | 个 | 1 | 398 | 398
| 99 | 光纤连接器材 |  | 套 | 92.92 | 13.68 | 1271.1456
| 100 | 防水光缆接线盒 | PFCARJ2A4T-L01048MU | 个 | 6.12 | 279 | 1707.48
| 101 | 8口光纤终端盒安装 |  | 个 | 19 | 83 | 1577
| 102 | 管内4芯传输光缆 |  | m | 371.28 | 3.3 | 1225.224
| 103 | 线槽内4芯单模光缆 |  | m | 7545.96 | 3.3 | 24901.668
| 104 | 管内信号传输光缆12芯 |  | m | 371.28 | 4.42 | 1641.0576
| 105 | 线槽内信号传输光缆12芯 |  | m | 2391.9 | 4.42 | 10572.198
| 106 | 尾纤FC/APC | 10m单头 | 根 | 60 | 17.95 | 1077
| 107 | 尾纤 | 10m单头 | 根 | 32 | 12 | 384
| 108 | 室外8芯单模光缆敷设 |  | m | 1326.204 | 2.92 | 3872.5157
| 109 | 安装光纤跳线 | 尾纤 | 条 | 34 | 12 | 408
| 110 | 管枕 | Φ167 | 副 | 2520.42 | 1.5 | 3780.63
| 111 | MPP改性聚丙烯排水管 | DN100*12 | m | 58.3 | 49.68 | 2896.344
| 112 | MPP改性聚丙烯保护管 | DN150*17 | m | 4613.4 | 105.84 | 488282.256
| 113 | 光纤光栅感温探测器 | TSG-D | m | 5100 | 28 | 142800
| 114 | 不锈钢路径方向指示板 | 150×150 | 块 | 56 | 10 | 560
| 115 | 八角横挑杆（电警） | H6.5-10m | 根 | 4 | 4900 | 19600
| 116 | 八角横挑杆（电警） | H8-4m | 根 | 10 | 3100 | 31000
| 117 | 八角横挑杆（电警） | H6.8-7m | 根 | 1 | 4300 | 4300
| 118 | LED补光灯 |  | 座 | 13 | 560 | 7280
| 119 | 交通技术监控成像补光装置 |  | 座 | 13 | 931 | 12103
| 120 | NAM1微电脑灯控柜 | 含UPS具备时控和远程控制网络接口 | 台 | 1 | 8970 | 8970
| 121 | NAM2微电脑灯控柜 | 含UPS具备时控和远程控制网络接口 | 台 | 1 | 9755 | 9755
| 122 | 电缆管道气封袋（DN150管用） |  | 个 | 184 | 155 | 28520
| 123 | SAM1微电脑灯控柜 | 含UPS具备时控和远程控制网络接口 | 台 | 1 | 9755 | 9755
| 124 | 防火泥 |  | kg | 132 | 9.89 | 1305.48
| 125 | SAM2 微电脑灯控柜 | 含UPS具备时控和远程控制网络接口 | 台 | 1 | 8970 | 8970
| 126 | 电子警察车道机箱 |  | 个 | 17 | 815 | 13855
| 127 | 应急照明箱NALE1~2 |  | 台 | 2 | 2240 | 4480
| 128 | AC(插座箱)/XXZ-30-4 |  | 台 | 22 | 902 | 19844
| 129 | 洞内广播扬声器 | 20W | 台 | 47 | 202 | 9494
| 130 | LED补光灯支架 |  | 套 | 13 | 103 | 1339
| 131 | 交通技术监控成像补光装置支架 |  | 套 | 13 | 103 | 1339
| 132 | 前端SD存储卡 |  | 台 | 10 | 180 | 1800
| 133 | 弹性托架 | DN200 | 套 | 4 | 198 | 792
| 134 | 稳压电源 |  | 台 | 1 | 291 | 291
| 135 | 弹性托架 | DN250 | 套 | 2 | 230 | 460
| 136 | 弹性托架 | DN150 | 套 | 4 | 156 | 624
| 137 | 弹性托架 | DN100 | 套 | 1 | 130 | 130
| 138 | 成套配电箱安装ALE |  | 台 | 1 | 394 | 394
| 139 | 成套配电箱安装ALgg |  | 台 | 1 | 1223 | 1223
| 140 | 成套配电箱安装ALjk |  | 台 | 1 | 1415 | 1415
| 141 | 成套配电箱安装ATbd |  | 台 | 1 | 2121 | 2121
| 142 | 成套配电箱安装ATxk |  | 台 | 1 | 2033 | 2033
| 143 | 成套配电箱安装(落地式)ATxf |  | 台 | 1 | 4591 | 4591
| 144 | 视频设备箱 | 500*400*240(含开关电源/光纤熔接盒/防雷器） | 台 | 17 | 1982 | 33694
| 145 | 隧道灯控制箱SAM |  | 台 | 4 | 200 | 800
| 146 | 控制键盘 |  | 台 | 1 | 5642 | 5642
| 147 | 监控系统配电箱(带UPS) |  | 台 | 1 | 4889 | 4889
| 148 | 控制柜 |  | 台 | 1 | 2920 | 2920
| 149 | 控制柜 |  | 台 | 1 | 2743 | 2743
| 150 | 超声波液位传感器 |  | 支 | 1 | 200 | 200
| 151 | 24V电源 | GEN-100-24 | 台 | 4 | 212 | 848
| 152 | 变压器 |  | 台 | 10 | 52 | 520
| 153 | 电子警察二合一大机箱（具有防盗报警功能） |  | 套 | 1 | 3530 | 3530
| 154 | 图像火灾探测器 | TS-VID612S-HD(含支架） | 只 | 17 | 24779 | 421243
| 155 | CCTV终端箱 |  | 个 | 24 | 1182 | 28368
| 156 | 高清摄像机，高清电警抓怕单元及卡口抓怕单元 | 700万 | 套 | 9 | 10086 | 90774
| 157 | 智能球型摄像机 |  | 套 | 10 | 5732 | 57320
| 158 | 独立可控式扬声器功放150W(备用150W) |  | 台 | 14 | 1504 | 21056
| 159 | 固定摄像机400万像素（含镜头、安装支架、防雷等） |  | 台 | 24 | 3159 | 75816
| 160 | 高速云台摄像机400万像素（含镜头、安装支架、防雷等） |  | 台 | 8 | 6529 | 52232
| 161 | EPS（20KVA 3小时）（含蓄电池柜） |  | 台 | 1 | 31977 | 31977
| 162 | 干式变压器 | 10/0.4KV 800KVA D,yn11 | 台 | 1 | 77876 | 77876
| 163 | 风机控制柜NFP1~NFP4,SFP1~SFP4(落地式) |  | 台 | 8 | 7964 | 63712
| 164 | 高压配电柜（出线）1AH（800X1650X2200） |  | 面 | 1 | 28361 | 28361
| 165 | 高压配电柜（#1母线PT与避雷）2AH | 800X1650X2200 | 面 | 1 | 25692 | 25692
| 166 | 高压配电柜（#1专用计量）3AH | 800X1650X2200 | 面 | 1 | 26607 | 26607
| 167 | 高压配电柜（1#进线）4AH | 800X1650X2200 | 面 | 1 | 37258 | 37258
| 168 | 低压配电柜1AA（） | 800x1000x2200 | 面 | 1 | 37009 | 37009
| 169 | 低压配电柜2AA | 800x1000x2200 | 面 | 1 | 24400 | 24400
| 170 | 低压配电柜3AA | 800x1000x2200 | 面 | 1 | 14414 | 14414
| 171 | 低压配电柜4AA | 800x1000x2200 | 面 | 1 | 14182 | 14182
| 172 | 低压配电柜5AA | 800x1000x2200 | 面 | 1 | 14182 | 14182
| 173 | 低压配电柜10AA | 800x1000x2200 | 面 | 1 | 14182 | 14182
| 174 | 低压配电柜6AA | 800x1000x2200 | 面 | 1 | 14840 | 14840
| 175 | 低压配电柜12AA | 800x1000x2200 | 面 | 1 | 14840 | 14840
| 176 | 低压配电柜7AA | 800x1000x2200 | 面 | 1 | 15776 | 15776
| 177 | 低压配电柜8AA | 800x1000x2200 | 面 | 1 | 15712 | 15712
| 178 | 低压配电柜9AA | 800x1000x2200 | 面 | 1 | 14088 | 14088
| 179 | 低压配电柜13AA | 800x1000x2200 | 面 | 1 | 16431 | 16431
| 180 | 射流风机 | 叶轮直径1120mm 流量32.67m3/s 电动机功率37KW（采用自耦启动器驱动控制） | 台 | 8 | 14734 | 117872
| 181 | 无烟柴油发电机组 | THLC360 600KW | 台 | 1 | 198230 | 198230
| 182 | 消防电话主机柜（含总线制消防电话主机） |  | 台 | 1 | 5087 | 5087
| 183 | 消防联动柜（含多线制联动控制盘） |  | 台 | 1 | 3902 | 3902
| 184 | 图形显示装置 |  | 台 | 1 | 22500 | 22500
| 185 | 防火门监控主机 |  | 台 | 1 | 7120 | 7120
| 186 | 电气火灾监控主机 |  | 台 | 1 | 7120 | 7120
| 187 | 消防设备电源状态监控主机 |  | 台 | 1 | 7120 | 7120
| 188 | 燃气报警控制器（配蓄电池电源做为应急电源） |  | 台 | 1 | 5208 | 5208
| 189 | LED警示灯 | AC220V（灯具配LED灯 500W IP65）采用LED显示屏,屏尺寸为2.0m(长)*1.0m(宽),设置2行共8个字,字高40cm,采用双色显示显示屏正常为绿色,显示字体“隧道路段,谨慎驾驶”;火灾时自动转为红色,显示字体“隧道火灾,禁止通行”通行”显示屏下边缘距地2.5m,基础由显示屏厂家配套提供 | 套 | 2 | 2900 | 5800
| 190 | 消防广播柜（含广播主机） |  | 台 | 1 | 6332 | 6332
| 191 | 消防水池及消防水箱水位显示器 |  | 台 | 1 | 603.5 | 603.5
| 192 | 火灾自动报警控制器 | JQ-QB-BK8000 EST3 4回路（含机柜、火灾报警软件、通讯卡） | 台 | 1 | 57610 | 57610
| 193 | 电子警察主控制器（终端服务器），配套电气元器件 |  | 台 | 2 | 24168 | 48336
| 194 | 8口千兆网络交换机 |  | 台 | 4 | 1551 | 6204
| 195 | 三合一防雷器 |  | 组 | 4 | 151 | 604
| 196 | 网络高清远端接入设备 | 1光8电 | 台 | 17 | 675 | 11475
| 197 | 网络高清汇聚设备 | 7光3电 | 台 | 4 | 2312 | 9248
| 198 | 信息处理专用主机 | 15.6英寸显示器 | 台 | 1 | 6469 | 6469
| 199 | 网络硬盘录像机 | 32路 | 台 | 1 | 4982 | 4982
| 200 | 硬盘 | 4T | 台 | 7 | 818 | 5726
| 201 | 雷达测速装置 |  | 套 | 1 | 22300 | 22300
| 202 | 室内消火栓系统加压泵(SN) | 设计单泵性能参数:Q=20L/s,H=60m,N=30kW)。应选用卧式泵。配套隔振器 | 台 | 2 | 5400 | 10800
| 203 | 室外消火栓系统加压泵(SW) | 设计单泵性能参数:Q=30L/s,H=40m,N=22kW)。应选用卧式泵。配套隔振器 | 台 | 2 | 5155 | 10310
| 204 | 室内外消火栓系统增压稳压设备 | SQL800x1.6,容积0.93m3,l两台水泵一用一备Q=3.6m3/h,H=40m,N=1.5kW，P2=0.395,P1=0.336,P=0.266,V=150 配套阀门等成套辅件 | 套 | 1 | 8407 | 8407
| 205 | 光纤配线架 | PDFFORM24D-24F | 架 | 1 | 300 | 300
| 206 | 光纤光栅信号处理器（40通道） |  | 台 | 1 | 115044 | 115044
| 207 | 以太网交换机 | 2个光口，2个电口 | 台 | 17 | 1354 | 23018
| 208 | 区域分机JKFJ |  | 台 | 2 | 1600 | 3200
| 209 | CO/VI | 测定仪 REGAL Tunnel VICO 740（IP67,测量范围 1~500cd/m'CO:0~250cm3/m3） | 支 | 4 | 30265 | 121060
| 210 | 室内光端机 |  | 台 | 2 | 4889 | 9778
| 211 | 紧急电话机广播系统一体化主机CG-DV(主机，前置放大器，播放器，UPS） |  | 台 | 1 | 2850 | 2850
| 212 | 电脑（带管理软件） |  | 台 | 1 | 4000 | 4000
| 213 | 室外光端机 |  | 台 | 24 | 4889 | 117336
| 214 | 图像火灾监控管理工作站软件TS-IFMC1000/3 |  | 套 | 1 | 23009 | 23009
| 215 | 交通事件监测分析系统软件（16通道） TS-IDAS1000-/16 |  | 套 | 2 | 30973 | 61946
| 216 | 汇聚16口交换机 |  | 台 | 1 | 1843 | 1843
| 217 | 数据光端机 RS232 |  | 台 | 1 | 4889 | 4889
| 218 | 矩阵控制系统<8路输入*8路输出> |  | 台 | 1 | 41372 | 41372
| 219 | 屏幕墙配21"彩色监视器 |  | 台 | 4 | 1580 | 6320
| 220 | 交通事件监测分析系统硬件 TS-IDAS1000-i5/16 |  | 台 | 2 | 214381 | 428762
| 221 | 图像管理服务器硬件 | DELL R520 E5-2403*1 2G*2 2T*2 | 台 | 1 | 45133 | 45133
| 222 | 图像火灾监控管理工作站硬件 | i7处理器，8G内存 | 台 | 1 | 9799 | 9799
| 223 | 图像火灾管理服务器软件 | TS-IFMS1000/3 | 套 | 1 | 30973 | 30973
| 224 | 16路硬盘录像机 |  | 台 | 1 | 3385 | 3385
| 225 | 18T高位消防水箱 | 4000x3000x2000(h)不锈钢拼装 | 台 | 1 | 13409 | 13409
| 226 | 直流屏40AH |  | 面 | 1 | 25247 | 25247
| 227 | 洞外型亮度测定仪 | CS201（IP66,测量范围1~7000cd/m'） | 套 | 2 | 15929 | 31858
| 合计 | [5 empty] | 16384430.8848
签署意见： |  |  | （内容可另附页） 单位负责人：（签字、加盖单位公章） 年 月 日 | [5 empty] | （内容可另附页） 单位负责人：（签字、加盖单位公章） 年 月 日
注：不执行工程造价管理机构发布工程造价信息的建筑材料可只提供必要性和技术性认证。

## 主材价格表 (单项材料总价超过20万)
龙岩市本级财政投资建设项目缺项材料选用定价审批表（单项材料总价超过20万）
项目 基本 情况 | 立项批复项目名称 |  | 华莲西路二期（西外环-红田路东）道路（桩号NK0+000～桩号NK1+567.05标段）（含西外环互通、红田路高架、人行天桥） | [5 empty] | 立项批复文号
| 项目单位 |  | 龙岩市新城乡建设发展有限公司 | [5 empty] | 项目主管部门
选用 定价 情况 | 序号 | 材料名称 | 项目单位意见 | [5 empty] | 项目主管部门审查意见
|  |  | 主要规格参数、建议品牌 | 单位 | 数量 | 单价（元） | 金额（元） | 技术性、必要性、 经济性分析 | 数量 | 单位 | 单价（元） | 金额（元） | 备注
| 1 | EVA防水板 | 1.5mm | m2 | 76827.96 | 13.8 | 1060225.848
| 2 | 锚杆 | 中空注浆管φ25×5mm | m | 59236.5 | 27.26 | 1614786.99
| 3 | 中埋式橡胶止水带(成品) | 400mm宽 | m | 26.88 | 31.35 | 842.688
| 4 | 中埋式橡胶止水带 | 300*6*R15 | m | 13987.82 | 28 | 391658.96
| 5 | 背贴式止水带 | 300*8*20 | m | 14311.22 | 33 | 472270.26
| 6 | HDPE缠绕管（外带肋管） | DN500，环刚度不小于8kn/m2 | m | 614.219 | 278.14 | 170838.8727
| 7 | HDPE缠绕增强管（外带肋管） | DN300，环刚度不小于8kn/m2 | m | 2161.972 | 150 | 324295.8
| 8 | 塑料打孔波纹管U-PVC | Φ100mm | m | 4783.8 | 11.5 | 55013.7
| 9 | 塑料打孔波纹管U-PVC | Φ400mm | m | 4783.8 | 83.19 | 397964.322
| 10 | 塑料打孔波纹管U-PVC | Φ50mm | m | 16137.816 | 7.16 | 115546.7626
| 11 | 机锯花岗岩路沿石 | 15×36cm | m | 4976.11 | 82.52 | 410628.5972
| 12 | 成套单臂路灯（LED-300W，防尘防水等级IP65） | H=12m，L=2.5m | 根 | 51.255 | 5700 | 292153.5
| 13 | 成套单臂路灯（LED-50W，防尘防水等级IP65） | H=7.5m，L=1.0m | 根 | 127.635 | 2085 | 266118.975
| 14 | 成套双臂路灯（LED-160W+60W，防尘防水等级IP65） | H=8m/6m，L=1.8m/0.8m | 套 | 2.01 | 4075 | 8190.75
| 15 | 铜芯聚氯乙烯绝缘聚氯乙烯护套电力电缆 | YJV-0.6/1KV-3*25m2 | m | 4837.516 | 53.81 | 260306.736
| 16 | 交通事件监测分析系统硬件 | TS-IDAS1000-i5/16 | 台 | 2 | 214381 | 428762
| 合计 | [5 empty] | 6269604.7614
签署意见： |  |  | （内容可另附页） 单位负责人：（签字、加盖单位公章） 年 月 日 | [5 empty] | （内容可另附页） 单位负责人：（签字、加盖单位公章） 年 月 日
注：不执行工程造价管理机构发布工程造价信息的建筑材料可只提供必要性和技术性认证。